## Feuille 1 - milwaukee_perceuses
milwaukee_perceuses_percussion
Famille | Modèle | Nom produit | Variante | URL | Cadence de frappe 1 | Cadence de frappe 2 | Cadence de frappe max (cps/min) | Cap. Bois/métal/béton [mm] | Capacité acier (mm) | Capacité batterie (Ah) | Capacité bois (mm) | Capacité béton (mm) | Capacité de coupe | Capacité mandrin (mm) | Capacité pierre (mm) | Chargeur fourni | Chargeur inclus | Couple blocage statique (Nm) | Couple max (Nm) | Diamètre de perçage max avec une scie cloche (mm) | Diamètre de perçage max avec une mèche bois (mm) | Diamètre de perçage max dans le bois (mm) | Emballage | Inclus dans le kit | Livré avec | Niveau de pression acoustique (Lpa)(dB(A)) | Niveau de puissance acoustique (Lwa)(dB(A)) | Niveau de puissance acoustique mesuré (dB(A)) | Niveau de vibration (m/s²) | Nombre de batterie(s) | Numéro EAN | Poids (kg) | Poids avec batterie (EPTA) (kg) | Puissance absorbée (W) | Réf | Réglages vitesse | Tension (V) | Tolérance de vibration de perçage (m/s²) | Tolérance de vibration de perçage dans le béton (m/s²) | Tolérance de vibration de perçage dans le métal (m/s²) | Tolérance de vibration de vissage (m/s²) | Tolérance du niveau de pression acoustique (dB(A)) | Tolérance du niveau de puissance acoustique (dB(A)) | Tolérance du niveau de puissance acoustique mesuré (dB(A)) | Type de batterie | Vibration de perçage dans le béton (m/s²) | Vibration de perçage dans le métal (m/s²) | Vibration de vissage (m/s²) | Vibration percussion drilling into concrete [m¦s²] | Vibration percussion drilling into concrete uncertainty [m¦s²] | Vibrations perçage (m/s²) | Vis bois (mm) | Vitesse à vide (tr/min) | Vitesse à vide en vitesse 1 (tr/min) | Vitesse à vide en vitesse 2 (tr/min)
Perceuses à percussion | M12 BLPDRC | M12™ PERCEUSE À PERCUSSION COMPACTE BRUSHLESS | M12 BLPDRC-0 | https://fr.milwaukeetool.eu/fr-fr/m12-perceuse-a-percussion-compacte-brushless/m12-blpdrc/ | 0 - 6750 | 0 - 23,250 | 0 - 23,250 |  | 10 |  | 32 |  |  | 10 | 10 | Aucun chargeur fourni | Aucun chargeur fourni |  | 40 | 40 | 32 | 10 | Aucun sac ni box fourni |  | Clip de ceinture |  |  |  | 1.5 |  | 4058546617233 |  | 0.93 (M12 B2) |  | 4933500421 | 2 |  |  | 1.5 | 1.5 | 1.5 |  |  |  |  | 14 | 3.6 | 1.02 |  |  |  | 6x125 |  | 0 - 450 | 0 - 1,550
Perceuses à percussion | M12 BLPDRC | M12™ PERCEUSE À PERCUSSION COMPACTE BRUSHLESS | M12 BLPDRC-202C | https://fr.milwaukeetool.eu/fr-fr/m12-perceuse-a-percussion-compacte-brushless/m12-blpdrc/ | 0 - 6,750 | 0 - 23,250 | 0 - 23,250 |  | 10 |  | 32 |  |  | 10 | 10 |  | C12 C |  | 40 | 40 | 32 | 10 | Coffret | 2 x M12 B2 Packs Batteries, C12 C Chargeur, Coffret | Clip de ceinture |  |  |  | 1.5 | 2 | 4058546617240 |  | 0.93 (M12 B2) |  | 4933500422 | 2 |  |  | 1.5 | 1.5 | 1.5 |  |  |  |  | 14 | 3.6 | 1.02 |  |  |  | 6x125 |  | 0 - 450 | 0 - 1,550
Perceuses à percussion | M12 BLPDRC | M12™ PERCEUSE À PERCUSSION COMPACTE BRUSHLESS | M12 BLPDRC-402C | https://fr.milwaukeetool.eu/fr-fr/m12-perceuse-a-percussion-compacte-brushless/m12-blpdrc/ | 0 - 6750 | 0 - 23.250 | 0 - 23,250 |  | 10 |  | 32 |  |  | 10 | 10 |  | C12 C |  | 40 | 40 | 32 | 10 | Coffret | 2 x M12 B4 Packs Batteries, C12 C Chargeur, Coffret | Clip de ceinture |  |  |  | 1.5 |  | 4058546617264 |  | 1.1 (M12 B4) |  | 4933500424 |  |  |  | 1.5 | 1.5 | 1.5 |  |  |  | Li-ion | 14 | 3.6 | 1.02 |  |  |  | 6x125 |  | 0 - 470 | 0 - 1,550
Perceuses à percussion | M18 FPD3 | PERCEUSE À PERCUSSION M18 FUEL™ | M18 FPD3-502X | https://fr.milwaukeetool.eu/fr-fr/perceuse-a-percussion-m18-fuel/m18-fpd3/ |  |  | 0 - 33,000 |  | 16 | 5.0 | 89 |  |  | 13 | 16 |  | M12-18 FC |  | 158 |  |  |  | HD Box | 2 x M18 B5 Packs Batteries, M12-18 FC Chargeur, HD Box | Clip ceinture, poignée latérale | 95.78 | 106.78 |  |  | 2 | 4058546376543 |  | 2.2 (M18 B5) |  | 4933479860 |  | 18 |  | 1.5 | 1.5 | 1.5 | 3 | 3 |  | Li-ion | 11.3 | 1.85 | 1.48 | [5 empty] | 0 - 500 | 0 - 2,100
Perceuses à percussion | M18 FPD3 | PERCEUSE À PERCUSSION M18 FUEL™ | M18 FPD3-0X | https://fr.milwaukeetool.eu/fr-fr/perceuse-a-percussion-m18-fuel/m18-fpd3/ |  |  | 0 - 33,000 |  | 16 | Aucune batterie fournie | 89 |  |  | 13 | 16 | Aucun chargeur fourni | Aucun chargeur fourni |  | 158 |  |  |  | HD Box |  | Clip ceinture, poignée latérale | 95.78 | 106.78 |  |  |  | 4058546376536 |  | 2.2 (M18 B5) |  | 4933479859 |  | 18 |  | 1.5 | 1.5 | 1.5 | 3 | 3 |  | Li-ion | 11.3 | 1.85 | 1.48 | [5 empty] | 0 - 500 | 0 - 2,100
Perceuses à percussion | M18 FPD3 | PERCEUSE À PERCUSSION M18 FUEL™ | M18 FPD3-0 | https://fr.milwaukeetool.eu/fr-fr/perceuse-a-percussion-m18-fuel/m18-fpd3/ |  |  | 0 - 33,000 |  | 16 | Aucune batterie fournie | 89 |  | 0 - 500 | 13 | 16 | Aucun chargeur fourni | Aucun chargeur fourni |  | 158 |  |  |  | Aucun sac ni box fourni |  | Clip ceinture, poignée latérale | 95.78 | 106.78 |  |  |  | 4058546512200 |  | 2.2 (M18 B5) |  | 4933498060 | 2 | 18 |  | 1.5 | 1.5 | 1.5 | 3 | 3 |  | Li-ion | 11.3 | 1.85 | 1.48 | [5 empty] | 0 - 500 | 0 - 2,100
Perceuses à percussion | M18 BLPDRC | M18™ BRUSHLESS PERCEUSE À PERCUSSION COMPACTE | M18 BLPDRC-502C | https://fr.milwaukeetool.eu/fr-fr/m18-brushless-perceuse-a-percussion-compacte/m18-blpdrc/ |  |  | 0 - 25,500 |  | 13 |  | 52 |  |  | 13 | 16 |  | M12-18 C |  | 60.5 |  |  |  | Coffret | 2 x M18 B5 Packs Batteries, M12-18 C Chargeur, Coffret | Clip de ceinture | [5 empty] | 4058546476977 | 1.0 | 1.5 (M18 B5) |  | 4933492826 |  | 18 | [7 empty] | Li-ion | [8 empty] | 0 - 550 | 0 - 1,700
Perceuses à percussion | M18 BLPDRC | M18™ BRUSHLESS PERCEUSE À PERCUSSION COMPACTE | M18 BLPDRC-402C | https://fr.milwaukeetool.eu/fr-fr/m18-brushless-perceuse-a-percussion-compacte/m18-blpdrc/ |  |  | 25.5 | 52/13/16 | 13 |  | 52 |  |  | 13 | 16 |  | M12-18 C |  | 60.5 |  |  |  | Coffret | 2 x M18 B4 Packs Batteries, M12-18 C Chargeur, Coffret | Clip de ceinture | [5 empty] | 4058546476953 | 1.0 | 1.5 (M18 B5) |  | 4933492824 |  | 18 | [7 empty] | Li-ion | [7 empty] | 1700 | 0 - 550 | 0 - 1,700
Perceuses à percussion | M18 BLPDRC | M18™ BRUSHLESS PERCEUSE À PERCUSSION COMPACTE | M18 BLPDRC-202C | https://fr.milwaukeetool.eu/fr-fr/m18-brushless-perceuse-a-percussion-compacte/m18-blpdrc/ |  |  | 25.5 | 52/13/16 | 13 |  | 52 |  |  | 13 | 16 |  | M12-18 C |  | 60.5 |  |  |  | Coffret | 2 x M18 B2 Packs Batteries, M12-18 C Chargeur, Coffret | Clip de ceinture | [5 empty] | 4058546476939 | 1.0 | 1.5 (M18 B5) |  | 4933492822 |  | 18 | [7 empty] | Li-ion | [7 empty] | 1700 | 0 - 550 | 0 - 1,700
Perceuses à percussion | M18 BLPDRC | M18™ BRUSHLESS PERCEUSE À PERCUSSION COMPACTE | M18 BLPDRC-0X | https://fr.milwaukeetool.eu/fr-fr/m18-brushless-perceuse-a-percussion-compacte/m18-blpdrc/ |  |  | 25.5 | 52/13/16 | 13 |  | 52 |  |  | 13 | 16 |  | Aucun chargeur fourni |  | 60.5 |  |  |  | HD Box |  | Clip de ceinture | [5 empty] | 4058546476922 | 1.0 | 1.5 (M18 B5) |  | 4933492821 |  | 18 | [7 empty] | Li-ion | [7 empty] | 1700 | 0 - 550 | 0 - 1,700
Perceuses à percussion | M18 BLPDRC | M18™ BRUSHLESS PERCEUSE À PERCUSSION COMPACTE | M18 BLPDRC-0 | https://fr.milwaukeetool.eu/fr-fr/m18-brushless-perceuse-a-percussion-compacte/m18-blpdrc/ |  |  | 25.5 |  | 13 |  | 52 |  |  | 13 | 16 |  | Aucun chargeur fourni |  | 60.5 |  |  |  | Aucun sac ni box fourni |  | Clip de ceinture | [5 empty] | 4058546476915 | 1.0 | 1.5 (M18 B5) |  | 4933492820 | 2 | 18 | [7 empty] | Li-ion | [7 empty] | 1700 | 0 - 550 | 0 - 1,700
Perceuses à percussion | M18 ONEPD3 | M18 FUEL™ PERCEUSE À PERCUSSION ONE-KEY™ AVEC AUTOSTOP™ | M18 ONEPD3-502X | https://fr.milwaukeetool.eu/fr-fr/m18-fuel-perceuse-a-percussion-one-key-avec-autostop/m18-onepd3/ |  |  | 0 - 33,000 |  | 16 | 5.0 | 89 |  |  | 13 | 16 |  | M12-18 FC |  | 158 |  |  |  | HD Box | 2 x M18 B5 Packs Batteries, M12-18 FC Chargeur, HD Box | Clip de ceinture et poignée transversale | 95.78 | 106.78 |  |  |  | 4058546476724 |  | 2.2 (M18 B5) |  | 4933492801 | 2 | 18 |  | 1.5 | 1.5 | 1.5 | 3 | 3 |  | Li-ion | 11.3 | 1.85 | 1.48 | [5 empty] | 0 - 500 | 0 - 2,100
Perceuses à percussion | M18 ONEPD3 | M18 FUEL™ PERCEUSE À PERCUSSION ONE-KEY™ AVEC AUTOSTOP™ | M18 ONEPD3-0X | https://fr.milwaukeetool.eu/fr-fr/m18-fuel-perceuse-a-percussion-one-key-avec-autostop/m18-onepd3/ |  |  | 0 - 33,000 |  | 16 | Aucune batterie fournie | 89 |  |  | 13 | 16 | Aucun chargeur fourni | Aucun chargeur fourni |  | 158 |  |  |  | HD Box |  | Clip de ceinture et poignée transversale | 95.78 | 106.78 |  |  |  | 4058546476694 |  | 2.2 (M18 B5) |  | 4933492798 | 2 | 18 |  | 1.5 | 1.5 | 1.5 | 3 | 3 |  | Li-ion | 11.3 | 1.85 | 1.48 | [5 empty] | 0 - 500 | 0 - 2,100
Perceuses à percussion | M12 FPD2 | M12 FUEL™ PERCEUSE À PERCUSSION | M12 FPD2-602X | https://fr.milwaukeetool.eu/fr-fr/m12-fuelperceuse-a-percussion/m12-fpd2/ |  |  | 0 - 22,500 |  | 13 | 6.0 | 35 |  |  | 13 | 13 |  | C12 C |  | 45 |  |  |  | HD Box | 2 x M12 B6 Packs Batteries, C12 C Chargeur, HD Box | Clip de ceinture, porte embout | 89 | 100 |  |  |  | 4058546376642 |  | 1.4 (M12 B6) |  | 4933479870 | 2 | 12 |  | 1.5 | 1.5 | 1.5 | 3 | 3 |  | Li-ion | 15.73 | 1.92 | 0.86 |  |  |  | 8 |  | 0 - 450 | 0 - 1,550
Perceuses à percussion | M12 FPD2 | M12 FUEL™ PERCEUSE À PERCUSSION | M12 FPD2-402X | https://fr.milwaukeetool.eu/fr-fr/m12-fuelperceuse-a-percussion/m12-fpd2/ |  |  | 0 - 22,500 |  | 13 | 4.0 | 35 |  |  | 13 | 13 |  | C12 C |  | 45 |  |  |  | HD Box | 2 x M12 B4 Packs Batteries, C12 C Chargeur, HD Box | Clip de ceinture, porte embout | 89 | 100 |  |  |  | 4058546376635 |  | 1.4 (M12 B4) |  | 4933479869 | 2 | 12 |  | 1.5 | 1.5 | 1.5 | 3 | 3 |  | Li-ion | 15.73 | 1.92 | 0.86 |  |  |  | 8 |  | 0 - 450 | 0 - 1,550
Perceuses à percussion | M12 FPD2 | M12 FUEL™ PERCEUSE À PERCUSSION | M12 FPD2-202X | https://fr.milwaukeetool.eu/fr-fr/m12-fuelperceuse-a-percussion/m12-fpd2/ |  |  | 0 - 22,500 |  | 13 | 2.0 | 35 |  |  | 13 | 13 |  | C12 C |  | 37 |  |  |  | HD Box | 2 x M12 B2 Packs Batteries, C12 C Chargeur, HD Box | Clip de ceinture, porte embout | 89.3 | 100 |  |  |  | 4058546376628 |  | 1.1 (M12 B2) |  | 4933479868 | 2 | 12 |  | 1.5 | 1.5 | 1.5 | 3 | 3 |  | Li-ion | 15.73 | 1.92 | 0.86 |  |  |  | 8 |  | 0 - 450 | 0 - 1,550
Perceuses à percussion | M12 FPD2 | M12 FUEL™ PERCEUSE À PERCUSSION | M12 FPD2-0 | https://fr.milwaukeetool.eu/fr-fr/m12-fuelperceuse-a-percussion/m12-fpd2/ |  |  | 0 - 22,500 |  | 13 |  | 35 |  |  | 13 | 13 |  | Aucun chargeur fourni |  | 45 |  |  |  | Aucun sac ni box fourni |  | Clip de ceinture, porte embout | 89.3 | 100 |  |  |  | 4058546376611 |  | 1.4 (M12 B6) |  | 4933479867 | 2 | 12 |  | 1.5 | 1.5 | 1.5 | 3 | 3 |  | Li-ion | 15.73 | 1.92 | 0.86 |  |  |  | 8 |  | 0 - 450 | 0 - 1,550
Perceuses à percussion | M18 BLPD2 | M18™ BRUSHLESS PERCEUSE À PERCUSSION | M18 BLPD2-502X | https://fr.milwaukeetool.eu/fr-fr/m18-brushless-perceuse-a-percussion/m18-blpd2/ |  |  | 0 - 28,800 |  | 13 | 5.0 | 76 |  |  | 13 | 16 | 59 min | M12-18 FC |  | 82 |  |  |  | HD Box | 2 x M18 B5 Packs Batteries, M12-18 FC Chargeur, HD Box | Clip de ceinture, poignée latérale | 92 | 103 |  |  | 2 | 4058546224622 |  | 2.1 (M18 B5) |  | 4933464517 | 2 | 18 |  |  | 1.5 | 1.5 | 3 | 3 |  | Li-ion |  | 1.86 | 2.18 | 11.85 | 1.5 |  |  |  | 0 - 550 | 0 - 1,800
Perceuses à percussion | M18 BLPD2 | M18™ BRUSHLESS PERCEUSE À PERCUSSION | M18 BLPD2-402X | https://fr.milwaukeetool.eu/fr-fr/m18-brushless-perceuse-a-percussion/m18-blpd2/ |  |  | 0 - 28,800 |  | 13 | 4.0 | 76 |  |  | 13 | 16 | 47 min | M12-18 FC |  | 82 |  |  |  | HD Box | 2 x M18 B4 Packs Batteries, M12-18 FC Chargeur, HD Box | Clip de ceinture, poignée latérale | 92 | 103 |  |  | 2 | 4058546225056 |  | 2.1 (M18 B4) |  | 4933464560 | 2 | 18 |  |  | 1.5 | 1.5 | 3 | 3 |  | Li-ion |  | 1.86 | 2.18 | 11.85 | 1.5 |  |  |  | 0 - 550 | 0 - 1,800
Perceuses à percussion | M18 BLPD2 | M18™ BRUSHLESS PERCEUSE À PERCUSSION | M18 BLPD2-0X | https://fr.milwaukeetool.eu/fr-fr/m18-brushless-perceuse-a-percussion/m18-blpd2/ |  |  | 0 - 28,800 |  | 13 | Aucune batterie fournie | 76 |  |  | 13 | 16 | Aucun chargeur fourni | Aucun chargeur fourni |  | 82 |  |  |  | HD Box |  | Clip de ceinture, poignée latérale | 92 | 103 |  |  | 0 | 4058546224615 |  | 2.1 (M18 B5) |  | 4933464516 | 2 | 18 |  |  | 1.5 | 1.5 | 3 | 3 |  | Li-ion |  | 1.86 | 2.18 | 11.85 | 1.5 |  |  |  | 0 - 550 | 0 - 1,800
Perceuses à percussion | M12 FPDX | M12 FUEL™ PERCEUSE À PERCUSSION 6 EN 1 AVEC MANDRINS AMOVIBLES | M12 FPDXKIT-202X | https://fr.milwaukeetool.eu/fr-fr/m12-fuel-perceuse-a-percussion-6-en-1-avec-mandrins-amovibles/m12-fpdx/ |  |  | 0 - 25,500 |  | 13 | 2.0 | 35 |  |  | 13 | 13 | 40 min | C12 C |  | 37 |  |  |  | HD Box | 2 x M12 B2 Packs Batteries, C12 C Chargeur, HD Box | Mandrins FIXTEC™ amovibles dont renvoi d'angle, HD-Box | 89 | 100 |  |  | 2 | 4058546220839 |  | 1.2 (M12 B2) |  | 4933464138 | 2 | 12 |  |  | 1.5 | 1.5 | 3 | 3 |  | Li-ion |  | 1.92 | 0.86 | 15.73 | 1.5 |  | 8 |  | 0 - 450 | 0 - 1,700
Perceuses à percussion | M12 FPDX | M12 FUEL™ PERCEUSE À PERCUSSION 6 EN 1 AVEC MANDRINS AMOVIBLES | M12 FPDX-202X | https://fr.milwaukeetool.eu/fr-fr/m12-fuel-perceuse-a-percussion-6-en-1-avec-mandrins-amovibles/m12-fpdx/ |  |  | 0 - 25,500 |  | 13 | 2.0 | 35 |  |  | 13 | 13 | 40 min | C12 C |  | 37 |  |  |  | HD Box | 2 x M12 B2 Packs Batteries, C12 C Chargeur, HD Box | Mandrin FIXTEC™ amovible, HD-Box | 89 | 100 |  |  | 2 | 4058546220815 |  | 1.2 (M12 B2) |  | 4933464136 | 2 | 12 |  |  | 1.5 | 1.5 | 3 | 3 |  | Li-ion |  | 1.92 | 0.86 | 15.73 | 1.5 |  | 8 |  | 0 - 450 | 0 - 1,700
Perceuses à percussion | M12 FPDX | M12 FUEL™ PERCEUSE À PERCUSSION 6 EN 1 AVEC MANDRINS AMOVIBLES | M12 FPDX-0 | https://fr.milwaukeetool.eu/fr-fr/m12-fuel-perceuse-a-percussion-6-en-1-avec-mandrins-amovibles/m12-fpdx/ |  |  | 0 - 25,500 |  | 13 | Aucune batterie fournie | 35 |  |  | 13 | 13 | Aucun chargeur fourni | Aucun chargeur fourni |  | 44 |  |  |  | Aucun sac ni box fourni |  | Mandrins FIXTEC™ | 89 | 100 |  |  | 0 | 4058546220808 |  | 1.2 (M12 B2) |  | 4933464135 | 2 | 12 |  |  | 1.5 | 1.5 | 3 | 3 |  | Li-ion |  | 1.92 | 0.86 | 15.73 | 1.5 |  | 8 |  | 0 - 450 | 0 - 1,700
Perceuses à percussion | M18 BPD | M18™ PERCEUSE À PERCUSSION COMPACTE | M18 BPD-402X | https://fr.milwaukeetool.eu/fr-fr/m18-perceuse-a-percussion-compacte/m18-bpd/ |  |  | 0 - 28,800 |  | 13 | 4.0 | 38 |  |  | 13 | 16 | 80 min | M12-18 C |  | 60 |  |  |  | HD Box | 2 x M18 B4 Packs Batteries, M12-18 C Chargeur, HD Box |  | 84.7 | 95.7 |  |  | 2 | 4002395004881 |  | 2.1 (M18 B4) |  | 4933446192 |  | 18 |  | 1.5 | 1.5 | 1.5 | 3 | 3 |  | Li-ion | 13 | 0.95 | 0.66 |  |  |  | 7 |  | 0 - 450 | 0 - 1800
Perceuses à percussion | M18 BPD | M18™ PERCEUSE À PERCUSSION COMPACTE | M18 BPD-402C | https://fr.milwaukeetool.eu/fr-fr/m18-perceuse-a-percussion-compacte/m18-bpd/ |  |  | 0 - 28,800 |  | 13 | 4.0 | 38 |  |  | 13 | 16 | 80 min | M12-18 C |  | 60 |  |  |  | Coffret | 2 x M18 B4 Packs Batteries, M12-18 C Chargeur, Coffret | 2 batteries 18V 4 Ah, coffret, chargeur M12-18C | 84.7 | 95.7 |  |  | 2 | 4002395003174 |  | 2.1 (M18 B4) |  | 4933443520 |  | 18 |  | 1.5 | 1.5 | 1.5 | 3 | 3 |  | Li-ion | 13 | 0.95 | 0.66 |  |  |  | 7 |  | 0 - 450 | 0 - 1800
Perceuses à percussion | M18 BPD | M18™ PERCEUSE À PERCUSSION COMPACTE | M18 BPD-0 | https://fr.milwaukeetool.eu/fr-fr/m18-perceuse-a-percussion-compacte/m18-bpd/ |  |  | 0 - 28,800 |  | 13 | Aucune batterie fournie | 38 |  |  | 13 | 16 | Aucun chargeur fourni | Aucun chargeur fourni |  | 50 |  |  |  | Aucun sac ni box fourni |  | Carton sans batterie ni chargeur | 84.7 | 95.7 |  |  | 0 | 4002395003143 |  | 2.1 (M18 B4) |  | 4933443500 |  | 18 |  | 1.5 | 1.5 | 1.5 | 3 | 3 |  | Li-ion | 13 | 0.95 | 0.66 |  |  |  | 7 |  | 0 - 450 | 0 - 1800
Perceuses à percussion | M18 BPD | M18™ PERCEUSE À PERCUSSION COMPACTE | M18 BPD-202C | https://fr.milwaukeetool.eu/fr-fr/m18-perceuse-a-percussion-compacte/m18-bpd/ |  |  | 0 - 28,800 |  | 13 | 2.0 | 38 |  |  | 13 | 16 | 40 min | M12-18 C |  | 50 |  |  |  | Coffret | 2 x M18 B2 Packs Batteries, M12-18 C Chargeur, Coffret | 2 batteries 18V 2 Ah, coffret, chargeur 12-18C | 84.7 | 95.7 |  |  | 2 | 4002395003167 |  | 1.9 (M18 B2) |  | 4933443515 |  | 18 |  | 1.5 | 1.5 | 1.5 | 3 | 3 |  | Li-ion | 13 | 0.95 | 0.66 |  |  |  | 7 |  | 0 - 450 | 0 - 1800
Perceuses à percussion | PD2E 24 R | PERCEUSE À PERCUSSION 1020 W, 2 VITESSES | PD2E 24 R | https://fr.milwaukeetool.eu/fr-fr/perceuse-a-percussion-1020-160;w-2-vitesses/pd2e-24-r/ |  |  | 40 |  | 16 |  | 40 | 22 |  | 13 | 24 |  |  | 60 |  |  |  |  | Coffret |  | Poignée supplémentaire avec jauge de profondeur en métal | 96 | 107 |  |  |  | 4002395238651 | 3.0 |  | 1.02 | 4933419595 |  |  |  | 1.5 | 1.5 |  | 3 | 3 |  |  | 17.8 | 10 | [6 empty] | 0 - 1,000 | 0 - 3,200
Perceuses à percussion | PD2E 22 R | PERCEUSE À PERCUSSION 850 W, 2 VITESSES | PD2E 22 R | https://fr.milwaukeetool.eu/fr-fr/perceuse-a-percussion-850-160;w-2-vitesses/pd2e-22-r/ |  |  | 40 |  | 13 |  | 40 | 20 |  | 13 | 22 |  |  | 56 |  |  |  |  | Coffret |  | Poignée supplémentaire avec jauge de profondeur en métal | 98 | 109 |  |  |  | 4002395238613 | 2.9 |  | 850 | 4933419570 |  |  |  | 1.5 | 1.5 |  | 3 | 3 |  |  | 17.1 | 7.6 | [6 empty] | 0 - 1,000 | 0 - 3,200
Perceuses à percussion | PD-705 | PERCEUSE À PERCUSSION 750 W | PD-705 | https://fr.milwaukeetool.eu/fr-fr/perceuse-a-percussion-750-160;w/pd-705/ |  |  | 0 - 48,000 |  | 13 |  | 30 | 15 |  | 13 | 16 |  |  | 15 |  |  |  |  | Aucun sac ni box fourni |  | coffret, poignée amovible | 99 |  | 110 |  |  | 4002395243914 | 1.9 |  | 705 | 4933431955 |  |  |  | 1.5 | 1.5 |  | 3 |  | 3 |  | 12.6 | 5.6 | [5 empty] | 0 - 3,000
Perceuses à percussion | PDE 16 RP | PERCEUSE À PERCUSSION 630 W | PDE 16 RP | https://fr.milwaukeetool.eu/fr-fr/perceuse-a-percussion-630-160;w/pde-16-rp/ |  |  |  |  | 13 |  | 40 | 16 |  | 13 | 20 |  |  | 59 |  |  |  |  | Coffret |  | poignée latérale avec butée de profondeur, coffret | 100 | 111 |  |  |  | 4002395235339 | 2.0 |  | 630 | 4933409206 |  |  | 1.5 |  | 1.5 |  | 3 | 3 |  |  |  | 25 |  |  |  | <2.5 |  | 0 - 950
Perceuses à percussion | PDE 13 RX | PERCEUSE À PERCUSSION 630 W | PDE 13 RX | https://fr.milwaukeetool.eu/fr-fr/perceuse-a-percussion-630-160;w/pde-13-rx/ |  |  |  |  | 13 |  | 30 | 15 |  | 13 | 18 |  |  | 21 |  |  |  |  | Coffret |  | Poignée latérale avec jauge de profondeur en métal | 84 | 95 |  |  |  | 4002395235322 | 1.8 |  | 630 | 4933409200 |  |  | - |  | 1.5 |  | 3 | 3 |  |  |  | 3.5 |  |  |  | - |  | 0 - 2,900